## Cart
Bill of Materials
MeterCam
r1

	Mouser-Nr.	Herst.- Nr.	Hersteller	Kunden-Teilenr	Beschreibung	Stückzahl	Preis (EUR)	Gesamtpreis: (EUR)
ICs
1	579-PIC16F15213-I/SN	PIC16F15213-I/SN	Microchip		8-Bit Mikrocontroller - MCU	3	0,356 €	1,07 €
3	78-SIP32510DT-T1-GE3	SIP32510DT-T1-GE3	Vishay		Leistungsschalter IC - Leistungsverteiler 1.1V to 5.5V Slew Rt 3A Cntrld Load Swtch	3	0,322 €	0,97 €
Capacitors
4	80-C0805C104K4R	C0805C104K4RACTU	KEMET		Kondensator aus mehreren Keramikschichten MLCC - SMD/SMT 16V 1uF X7R 0805 10%	9	0,085 €	0,77 €
6	80-C0805C103K4R	C0805C103K4RACTU	KEMET		Kondensator aus mehreren Keramikschichten MLCC - SMD/SMT 16V 0.01uF X7R 0805 10%	3	0,119 €	0,36 €
LEDs
7	604-AP2012ID	AP2012ID	Kingbright		Standard-LEDs - SMD Red 625nm 5mcd 120 Deg	6	0,195 €	1,17 €
Resistors
8	71-CRCW080510K0FKEAC	CRCW080510K0FKEAC	Vishay		Dickfilmwiderstände - SMD 1/8Watt 10Kohms 1% Commercial Use	10	0,05 €	0,50 €
9	71-CRCW080520K0FKEAC	CRCW080520K0FKEAC	Vishay		Dickfilmwiderstände - SMD 1/8Watt 20Kohms 1% Commercial Use	6	0,085 €	0,51 €
10	71-CRCW0805470RFKEAC	CRCW0805470RFKEAC	Vishay		Dickfilmwiderstände - SMD 1/8Watt 470ohms 1% Commercial Use	3	0,085 €	0,26 €
11	71-CRCW08051K00FKEAC	CRCW08051K00FKEAC	Vishay		Dickfilmwiderstände - SMD 1/8Watt 1Kohms 1% Commercial Use	6	0,085 €	0,51 €
12	71-CRCW0805100RFKEAC	CRCW0805100RFKEAC	Vishay		Dickfilmwiderstände - SMD 1/8Watt 100ohms 1% Commercial Use	3	0,085 €	0,26 €
Connectors
13	200-SNT100BKT	SNT-100-BK-T	Samtec		Sockel & Kabelgehäuse .100" Shunt	9	0,169 €	1,52 €
14	538-22-28-4360	22-28-4360	Molex		Sockel & Kabelgehäuse 36P 1 ROW VERT HDR	2	0,686 €	1,37 €
2	200-SSW10801TS	SSW-108-01-T-S	Samtec		Platine-zu-Platine & Mezzanine-Steckverbinder .100" Tiger Buy Socket Strip	6	0,695 €	4,17 €
Other
5	12BH431/C-GR	12BH431/C-GR	Eagle Plastic Devices		Batteriegehäuse 3 AAA W/COVER	3	1,81 €	5,43 €

15	5174-11161	FP301-1/16-48"-Black-Bulk	3M		Wärmeschrumpfschläuche & -hülsen 2:1 Thin Wall 1/16, 48" Black	1	1,49 €	1,49 €